## AT_Comp
nm to a | 10
KJMOL_TO_K | 120.279
Units
σ | Angstroms
ε/kb | K
R14
Atom Type | C | F
σ AT4 | 3.5692 | 2.9382
σ AT6a | 3.3386 | 2.9406
σ AT6b | 3.4845 | 2.9417
σ AT8 | 3.5564 | 3.047
σ GAFF | 3.4 | 3.118
ε/kb AT4 | 41.7521 | 26.239
ε/kb AT6a | 54.163 | 26.5017
ε/kb AT6b | 45.2126 | 26.5686
ε/kb AT8 | 45.2909 | 20.9632
ε/kb GAFF | 55.0553 | 30.6977
R32
Atom Type | C | F | H
σ AT4 | 3.3611 | 2.9382 | 2.2841
σ AT6a | 3.3386 | 2.9406 | 1.8875
σ AT6b | 3.3208 | 2.9417 | 2.2152
σ AT8 | 3.4158 | 2.6835 | 2.4322
σ GAFF | 3.4 | 3.118 | 2.293
ε/kb AT4 | 53.8091 | 26.239 | 11.5082
ε/kb AT6a | 54.163 | 26.5017 | 15
ε/kb AT6b | 55.4959 | 26.5686 | 11.7395
ε/kb AT8 | 46.7384 | 38.381 | 10.662
ε/kb GAFF | 55.0517 | 30.6952 | 7.9023
R50
Atom Type | C | H
σ AT4 | 3.3611 | 2.2841
σ AT6a | 3.3386 | 2.5859
σ AT6b | 3.6115 | 2.6001
σ AT8 | 3.763 | 2.4322
σ GAFF | 3.4 | 2.65
ε/kb AT4 | 53.8091 | 11.5082
ε/kb AT6a | 54.163 | 10.7937
ε/kb AT6b | 40.5506 | 11.5666
ε/kb AT8 | 43.4434 | 10.662
ε/kb GAFF | 55.0553 | 7.9014
R125
Atom Type | C1 | C2 | F1 | F2 | H1
σ AT4 | 3.5692 | 3.5692 | 2.9382 | 2.9382 | 2.2841
σ AT6a | 3.3386 | 3.3386 | 2.9406 | 2.9406 | 1.8875
σ AT6b | 3.4845 | 3.4845 | 2.9417 | 2.9417 | 2.2152
σ AT8 | 3.5564 | 3.5564 | 3.047 | 2.6835 | 2.4322
σ GAFF | 3.4 | 3.4 | 3.118 | 3.118 | 2.293
ε/kb AT4 | 41.7521 | 41.7521 | 26.239 | 26.239 | 11.5082
ε/kb AT6a | 54.163 | 54.163 | 26.5017 | 26.5017 | 15
ε/kb AT6b | 45.2126 | 45.2126 | 26.5686 | 26.5686 | 11.7395
ε/kb AT8 | 45.2909 | 45.2909 | 20.9632 | 38.381 | 10.662
ε/kb GAFF | 55.0553 | 55.0553 | 30.6977 | 30.6977 | 7.9014
R134a
Atom Type | C1 | C2 | F1 | F2 | H2
σ AT4 | 3.5692 | 3.5692 | 2.9382 | 2.9382 | 2.2841
σ AT6a | 3.3386 | 3.3386 | 2.9406 | 2.9406 | 2.3427
σ AT6b | 3.4845 | 3.4845 | 2.9417 | 2.9417 | 2.2152
σ AT8 | 3.5564 | 3.5564 | 3.047 | 2.5478 | 2.4322
σ GAFF | 3.4 | 3.4 | 3.118 | 3.118 | 2.47
ε/kb AT4 | 41.7521 | 41.7521 | 26.239 | 26.239 | 11.5082
ε/kb AT6a | 54.163 | 54.163 | 26.5017 | 26.5017 | 11.3934
ε/kb AT6b | 45.2126 | 45.2126 | 26.5686 | 26.5686 | 11.7395
ε/kb AT8 | 45.2909 | 45.2909 | 20.9632 | 48.545 | 10.662
ε/kb GAFF | 55.0553 | 55.0553 | 30.6977 | 30.6977 | 7.9014
R143a
Atom Type | C1 | C2 | F1 | H2
σ AT4 | 3.5692 | 3.5692 | 2.9382 | 2.2841
σ AT6a | 3.3386 | 3.3386 | 2.9406 | 2.5859
σ AT6b | 3.4845 | 3.4845 | 2.9417 | 2.6001
σ AT8 | 3.5564 | 3.5564 | 3.047 | 2.4322
σ GAFF | 3.4 | 3.4 | 3.118 | 2.65
ε/kb AT4 | 41.7521 | 41.7521 | 26.239 | 11.5082
ε/kb AT6a | 54.163 | 54.163 | 26.5017 | 10.7937
ε/kb AT6b | 45.2126 | 45.2126 | 26.5686 | 11.5666
ε/kb AT8 | 45.2909 | 45.2909 | 20.9632 | 10.662
ε/kb GAFF | 55.0553 | 55.0553 | 30.6977 | 7.9014
R170
Atom Type | C | H
σ AT4 | 3.5692 | 2.2841
σ AT6a | 3.3386 | 2.5859
σ AT6b | 3.4845 | 2.6001
σ AT8 | 3.5564 | 2.4322
σ GAFF | 3.4 | 2.65
ε/kb AT4 | 41.7521 | 11.5082
ε/kb AT6a | 54.163 | 10.7937
ε/kb AT6b | 45.2126 | 11.5666
ε/kb AT8 | 45.2909 | 10.662
ε/kb GAFF | 55.0553 | 7.9014
R41
Atom Type | C | F | H
σ AT4 | 3.3611 | 2.9382 | 2.2841
σ AT6a | 3.3386 | 2.9406 | 2.3427
σ AT6b | 3.3208 | 2.9417 | 2.2152
σ AT8 | 3.4158 | 2.5478 | 2.4322
σ GAFF | 3.4 | 3.118 | 2.47
ε/kb AT4 | 53.8091 | 26.239 | 11.5082
ε/kb AT6a | 54.163 | 26.5017 | 11.3934
ε/kb AT6b | 55.4959 | 26.5686 | 11.7395
ε/kb AT8 | 46.7384 | 48.545 | 10.662
ε/kb GAFF | 55.0553 | 30.6977 | 7.9014
HFC23
Atom Type | C | F | H
σ AT4 | 3.3611 | 2.9382 | 2.2841
σ AT6a | 3.3386 | 2.9406 | 2.115
σ AT6b | 3.3208 | 2.9417 | 2.22
σ AT8 | 3.4158 | 3.047 | 2.43
σ GAFF | 3.4 | 3.118 | 2.115
ε/kb AT4 | 53.8091 | 26.239 | 11.5082
ε/kb AT6a | 54.163 | 26.5017 | 7.901
ε/kb AT6b | 55.4959 | 26.5686 | 11.74
ε/kb AT8 | 46.7384 | 20.9632 | 10.66
ε/kb GAFF | 0 | 0 | 7.901
R161
Atom Type | C1 | C2 | F1 | H1 | H2
σ AT4 | 3.5692 | 3.5692 | 2.9382 | 2.2841 | 2.2841
σ AT6a | 3.3386 | 3.3386 | 2.9406 | 2.3427 | 2.5859
σ AT6b | 3.4845 | 3.4845 | 2.9417 | 2.2152 | 2.6001
σ AT8 | 3.5564 | 3.5564 | 2.5478 | 2.4322 | 2.4322
σ GAFF | 3.4 | 3.4 | 3.118 | 2.47 | 2.65
ε/kb AT4 | 41.7521 | 41.7521 | 26.239 | 11.5082 | 11.5082
ε/kb AT6a | 54.163 | 54.163 | 26.5017 | 11.3934 | 10.7937
ε/kb AT6b | 45.2126 | 45.2126 | 26.5686 | 11.7395 | 11.5666
ε/kb AT8 | 45.2909 | 45.2909 | 48.545 | 10.662 | 10.662
ε/kb GAFF | 55.0553 | 55.0553 | 30.6977 | 7.9014 | 7.9014
R152a
Atom Type | C1 | C2 | F1 | H1 | H2
σ AT4 | 3.5692 | 3.5692 | 2.9382 | 2.2841 | 2.2841
σ AT6a | 3.3386 | 3.3386 | 2.9406 | 1.8875 | 2.5859
σ AT6b | 3.4845 | 3.4845 | 2.9417 | 2.2152 | 2.6001
σ AT8 | 3.5564 | 3.5564 | 2.6835 | 2.4322 | 2.4322
σ GAFF | 3.4 | 3.4 | 3.118 | 2.293 | 2.65
ε/kb AT4 | 41.7521 | 41.7521 | 26.239 | 11.5082 | 11.5082
ε/kb AT6a | 54.163 | 54.163 | 26.5017 | 15 | 10.7937
ε/kb AT6b | 45.2126 | 45.2126 | 26.5686 | 11.7395 | 11.5666
ε/kb AT8 | 45.2909 | 45.2909 | 38.381 | 10.662 | 10.662
ε/kb GAFF | 55.0553 | 55.0553 | 30.6977 | 7.9014 | 7.9014
HFC143
Atom Type | C1 | C2 | F1 | F2 | H1 | H2
σ AT4 | 3.5692 | 3.5692 | 2.9382 | 2.9382 | 2.2841 | 2.2841
σ AT6a | 3.3386 | 3.3386 | 2.9406 | 2.9406 | 1.8875 | 2.3427
σ AT6b | 3.4845 | 3.4845 | 2.9417 | 2.9417 | 2.2152 | 2.2152
σ AT8 | 3.5564 | 3.5564 | 2.6835 | 2.5478 | 2.4322 | 2.4322
σ GAFF | 3.4 | 3.4 | 3.118 | 3.118 | 2.293 | 2.47
ε/kb AT4 | 41.7521 | 41.7521 | 26.239 | 26.239 | 11.5082 | 11.5082
ε/kb AT6a | 54.163 | 54.163 | 26.5017 | 26.5017 | 15 | 11.3934
ε/kb AT6b | 45.2126 | 45.2126 | 26.5686 | 26.5686 | 11.7395 | 11.7395
ε/kb AT8 | 45.2909 | 45.2909 | 38.381 | 48.545 | 10.662 | 10.662
ε/kb GAFF | 55.0553 | 55.0553 | 30.6977 | 30.6977 | 7.9014 | 7.9014
R116
Atom Type | C | F
σ AT4 | 3.5692 | 2.9382
σ AT6a | 3.3386 | 2.9406
σ AT6b | 3.4845 | 2.9417
σ AT8 | 3.5564 | 3.047
σ GAFF | 3.4 | 3.118
ε/kb AT4 | 41.7521 | 26.239
ε/kb AT6a | 54.163 | 26.5017
ε/kb AT6b | 45.2126 | 26.5686
ε/kb AT8 | 45.2909 | 20.9632
ε/kb GAFF | 55.0553 | 30.6977